## evshield_v1 (Bill Of Materials)
EVSHIELD V1.0 BOM

Ref Name	Qty	Component	Value	Manufacturer	MPN	RS Part Number	Description
CONN1	1	4waysil					2.54MM SIL 4 WAY
CONN2	1	4waysil					2.54MM SIL 4 WAY
TB1	1	10TB					10 WAY 5MM SCREW TERMINAL
C4	1	C-USC0805	0.1uF				CAP SMD 0805
C7	1	C-USC0805	0.1UF				CAP SMD 0805
C8	1	C-USC0805	0.1UF				CAP SMD 0805
C9	1	C-USC0805	0.1UF				CAP SMD 0805
C10	1	C-USC0805	0.1UF				CAP SMD 0805
C11	1	C-USC0805	0.1UF				CAP SMD 0805
C12	1	C-USC0805	0.1UF				CAP SMD 0805
C13	1	C-USC0805	0.1UF				CAP SMD 0805
C1	1	C-USC0805	0.1uF				CAP SMD 0805
C14	1	C-USC0805	0.1UF				CAP SMD 0805
C6	1	C-USC0805	47nF				CAP SMD 0805
JP3	1	JP2QE					JUMPER
IC3	1	M24M02-DRMN6TP	M24M02-DRMN6TP				256K EEPROM
IC1	1	MCP1416T-E_OT		Microchip	MCP1416T-E/OT	6684216	MOSFET Driver 1.5A High-Speed 18V SOT23
IC2	1	MCP1416T-E_OT		Microchip	MCP1416T-E/OT	6684216	MOSFET Driver 1.5A High-Speed 18V SOT23
R7	1	R-US_R0805	1K				RES SMD 0805
R8	1	R-US_R0805	1K				RES SMD 0805
R9	1	R-US_R0805	1K				RES SMD 0805
R10	1	R-US_R0805	1K				RES SMD 0805
R11	1	R-US_R0805	1K				RES SMD 0805
R12	1	R-US_R0805	1K				RES SMD 0805
R13	1	R-US_R0805	1K				RES SMD 0805
R14	1	R-US_R0805	1K				RES SMD 0805
R15	1	R-US_R0805	1K				RES SMD 0805
R16	1	R-US_R0805	1K				RES SMD 0805
R1	1	R-US_R0805	4.7K				RES SMD 0805
R2	1	R-US_R0805	4.7K				RES SMD 0805
R5	1	R-US_R0805	60R				RES SMD 0805
R6	1	R-US_R0805	60R				RES SMD 0805
U3	1	SN65HVD234	SN65HVD234				CAN CONTROLLER 3V3
ZD1	1	Zener Diode	3V6			822-2251	3V6 ZENER
ZD2	1	Zener Diode	3V6			822-2251	3V6 ZENER
ZD3	1	Zener Diode	3V6			822-2251	3V6 ZENER
ZD4	1	Zener Diode	3V6			822-2251	3V6 ZENER